## PER 1
Перв. примен. | Поз. обозна-чение | Наименование | Кол. | Примечание
Конденсаторы
| C1 | Конденсатор 0603C ёмкостью 1 мк 10%, 50 В, X7R 0603C | 1
Capacitor_1u_10_50V_X7R_0603C
| C2, C6 | Конденсатор 0603C ёмкостью 0,1 мк 10%, 50 В, X7R 0603C | 2
Capacitor_0,1u_10_50V_X7R_0603C
Справ. № | C3 | Конденсатор 0603C ёмкостью 0,22 мк 10%, 50 В, X7R 0603C | 1
Capacitor_0,22u_10_50V_X7R_0603C
| C4 | Конденсатор алюминиевый электролитический 1000мкФ 25В 20% | 1
Low ESR 1100мА SMD12.5x13.5мм CAP_EEVFK1V102M EEVFK1V102M
| C5 | Конденсатор 0603C ёмкостью 68 н 10%, 50 В, X7R 0603C | 1
Capacitor_68n_10_50V_X7R_0603C
| C7 | К50-35, 3.3мкФ, 400В, 105°C, 20%, 8x12мм P:3.5мм 8x12_radial | 1
JRB2G3R3M03500800120000B
Микросхемы
Подп. и дата | DA1 | Boost, Flyback, SEPIC преобразователь. 10-uMAX/uSOP uSOP10 | 1
MAX668
| DA2 | Оптопара с транзисторным выходом, UMW SOP4-2_54 LTV354T | 1
| DA3 | Источник опорного напряжения , программируемый стабилитрон | 1
Инв. № дубл. |  | [SOT-23-3] SOT23-3 UMW TL431 0.5%
| L1 | Катушка индуктивности ЧИП-индуктивность экранированная | 1
Взам. инв. № |  | 47мкГн ±20% 3,3A 145мОм 4040 IHLP-4040 IHLP4040DZER101M11
Резисторы
| R1 | Резистор номиналом 100 кОм 1% 0603R Resistor_100k_1_0603 | 1
Подп. и дата
Инв. № подл.

## PER 2
| Поз. обозна-чение | Наименование | Кол. | Примечание
| R2 | Резистор номиналом 36 кОм 1% 0603R Resistor_36k_1_0603 | 1
| R3 | Резистор номиналом 5 мОм 1%, 3Вт 2512R CRE2512-FZ-R005E-3 | 1
| R4 | Резистор номиналом 620 Ом 1% 0603R Resistor_620_1_0603 | 1
| R5 | Резистор номиналом 18 кОм 1% 0603R Resistor_18k_1_0603 | 1
| R6 | Резистор номиналом 430 кОм 1% 0603R Resistor_430k_1_0603 | 1
| R7 | Резистор номиналом 39 кОм 1% 0603R Resistor_39k_1_0603 | 1
| R8...R10 | Резистор номиналом 10 кОм 1% 1218R Resistor_10k_1_0603 | 3
| R11 | Резистор номиналом 3,3 кОм 1% 1210R Resistor_3.3k_1_0603 | 1
| T1 | Накопительная индуктивность для | 1
обратноходового преобразователя, L1=1.2uH, магнитопровод
М20ВН, 20х10х5, первичная обмотка d1.3мм
Диоды
| VD1, VD4 | Защитный диод на 30 В, рассеиваемая мощность 1500 Вт SMC | 2
SM15T33A
| VD2, VD3 | Выпрямительный диод на 1000 В, ном. ток 2 А SMB S2M | 2
Подп. и дата
| VT1 | Транзистор N-канальный MOSFET DPAK 50N06 | 1
Соединители
Инв. № дубл. | X1 | 2-пиновый разъем с ключом XT30UPB-M XT30UPB-M | 1
| XP1 | Розетка 4 пина высота 8.5 PBS2_8.5 PBS-2 | 1
| XP2 | Стойка М2.5, высота 16мм spacer_m2.5_h16 spacer_m2.5_h16 | 1
Взам. инв. № | XP3 | Розетка 4 пина высота 8.5 PBS4_8.5 PBS-4 | 1
Подп. и дата
Инв. № подл.