## Xenon_flash_synchronizer
Line # | Name | Description | Designator | Quantity | Part Number | Footprint | Manufacturer 1 | Manufacturer Part Number 1 | Manufacturer Lifecycle 1 | Supplier 1 | Supplier Part Number 1 | Supplier Unit Price 1 | Supplier Subtotal 1
| Capacitor | Конденсатор | C1, C2, C3 | 3 | Capacitor_0,1u_10_50V_X7R_0603C | 0603C
| Capacitor | Конденсатор | C4 | 1 | Capacitor_1u_10_50V_X7R_0603C | 0603C
| Capacitor_polar | Конденсатор алюминиевый электролитический 2700мкФ 400В 20% | C5 | 1 | JCCON 2700uF 400V | 42x103_radial
| Capacitor | Конденсатор | C6 | 1 | Capacitor_0,1u_10_1000V_X7R_1812C | 1812C
| LD1117S50CTR | Линейный стабилизатор напряжения | D1 | 1 | LD1117S50CTR | SOT223
| LTV354T | Оптопара с транзисторным выходом, UMW | DA1 | 1 | LTV354T | SOP4-2_54
| SN74LVC1G14DCKR | Одноканальный инвертор с триггером Шмитта | DD1 | 1 | SN74LVC1G14DCKR | SC-70-5
| Resistor | Резистор номиналом 1,0 кОм и точностью 1% | R1 | 1 | Resistor_1.0k_1_0603 | 0603R
| Resistor | Резистор номиналом 180 Ом и точностью 1% | R2 | 1 | Resistor_180_1_0603 | 0603R
| Resistor | Резистор номиналом 1,8 кОм и точностью 1% | R3 | 1 | Resistor_1.8k_1_0603 | 0603R
| Resistor | Резистор номиналом 100 Ом и точностью 1% | R4 | 1 | Resistor_100_1_0603 | 0603R
| Resistor | Резистор номиналом 39 кОм и точностью 1% | R5 | 1 | Resistor_39k_1_0603 | 0603R
| Resistor | Резистор номиналом 510 кОм и точностью 1% | R6 | 1 | Resistor_510k_1_0603 | 0603R
| HV_trans | Импульсный трансформатор для поджига вспышки | T1 | 1 | HV_trans | EE16_transformer
| BZV55-B12 | Стабилитрон 12В, 5%, 0.5Вт | VD1 | 1 | BZV55-B12 | mini_MELF_3.5mm
| TS820-600B-TR | Тиристор 600В 8А | VS1 | 1 | TS820-600B-TR | DPAK
| CWF-2 | 2-пиновый разъем с ключом | XP1 | 1 | CWF-2 | CWF-2
| PLH-2 | Гребенка высокая 2 пина типоразмер 18 (промежуток 10.4мм) Connfly | XP2 | 1 | PLH-2 | PLH2_type18
| PLH-4 | Гребенка высокая 4 пина типоразмер 18 (промежуток 10.4мм) Connfly | XP3 | 1 | PLH-4 | PLH4_type18
| SMT spacer | Стойка под пайку, М2.5, высота 3мм, SMT spacer nut - ключевые слова, Hangzhou WildChip Tech Co., Ltd. Store магазин на алике | XP4 | 1 | SMT_spacer_nut | 9774030151
| MPW-3 | MPW-3 , Вилка на плату 5.08мм прямая 3pin | XP5 | 1 | MPW-3 | MPW-3