## ГИДР.123456.001-01.01 ПЭ3
Line # | Name | Description | Designator | Quantity | Manufacturer 1 | Manufacturer Part Number 1 | Manufacturer Lifecycle 1 | Supplier 1 | Supplier Part Number 1 | Supplier Unit Price 1 | Supplier Subtotal 1
| XT30UPB-M | 2-пиновый разъем с ключом | X1 | 1
| MAX668 | Boost, Flyback, SEPIC преобразователь. 10-uMAX/uSOP | DA1 | 1
| 50N06 | N-канальный MOSFET | VT1 | 1
| S2M | Выпрямительный диод на 1000 В, ном. ток 2 А | VD2, VD3 | 2
| SM15T33A | Защитный диод на 30 В, рассеиваемая мощность 1500 Вт | VD1, VD4 | 2
| UMW TL431 0.5% | Источник опорного напряжения , программируемый стабилитрон [SOT-23-3] | DA3 | 1
| Capacitor | К50-35, 3.3мкФ, 400В, 105°C, 20%, 8x12мм P:3.5мм | C7 | 1
| Capacitor | Конденсатор | C1 | 1
| Capacitor | Конденсатор | C2, C6 | 2
| Capacitor | Конденсатор | C3 | 1
| Capacitor | Конденсатор | C5 | 1
| Capacitor | Конденсатор алюминиевый электролитический 1000мкФ 25В 20% Low ESR 1100мА SMD12.5x13.5мм | C4 | 1
| М20ВН 20х10х5 | Накопительная индуктивность для обратноходового преобразователя, L1=1.2uH, магнитопровод М20ВН, 20х10х5, первичная обмотка d1.3мм | T1 | 1
| LTV354T | Оптопара с транзисторным выходом, UMW | DA2 | 1
| Resistor | Резистор номиналом 3,3 кОм и точностью 1% | R11 | 1
| Resistor | Резистор номиналом 5 мОм, точностью 1%, 3Вт | R3 | 1
| Resistor | Резистор номиналом 10 кОм и точностью 1% | R8, R9, R10 | 3
| Resistor | Резистор номиналом 18 кОм и точностью 1% | R5 | 1
| Resistor | Резистор номиналом 36 кОм и точностью 1% | R2 | 1
| Resistor | Резистор номиналом 39 кОм и точностью 1% | R7 | 1
| Resistor | Резистор номиналом 100 кОм и точностью 1% | R1 | 1
| Resistor | Резистор номиналом 430 кОм и точностью 1% | R6 | 1
| Resistor | Резистор номиналом 620 Ом и точностью 1% | R4 | 1
| PBS-2 | Розетка 4 пина высота 8.5 | XP1 | 1
| PBS-4 | Розетка 4 пина высота 8.5 | XP3 | 1
| Spacer m2.5 h16 | Стойка М2.5, высота 16мм | XP2 | 1
| IHLP4040DZER101M11 | ЧИП-индуктивность экранированная 47мкГн ±20% 3,3A 145мОм 4040 | L1 | 1